## Bill of Materials-slimme_meter_
Comment | Description | Designator | Footprint | LibRef | Quantity
1uF, 25V, 0603 |  | C1, C2 | CAPC1608X90X35LL10T15 | CMP-2006-02459-1 | 2
4.7uF, 35V, 0805 | Chip Multilayer Ceramic Capacitors for General Purpose, 0805, 4.7uF, X5R, 15%, 10%, 35V | C3 | FP-GRM219-0_15-0_1-IPC_B | CMP-06035-049019-1 | 1
PMEG3020EP,115 | Diode | D1 | SODFL4725X110N | PMEG3020EP,115 | 1
TPS7A2533DRVR | Integrated Circuit | IC2 | SON65P200X200X80-7N | TPS7A2533DRVR | 1
TLV9101IDBVR | Integrated Circuit | IC3 | SOT95P280X145-5N | TLV9101IDBVR | 1
95501-6669 | Connector | J1 | 95501-6669 | 95501-6669 | 1
47589-0001 | Right Angle Female Type AB Micro USB Connector, 30 V, 1.8 A, -30 to 85 degC, RoHS, Tape and Reel | J2 | MOLX-47589-0001_V | CMP-2000-05610-1 | 1
2x5_2.54mm_smd | Connector | J3 | 10129383910001ALF | 2x5_2.54mm_smd | 1
L1MC-RGB0035000MP0 | LED | LED1 | L1MCRGB0035000MP0 | L1MC-RGB0035000MP0 | 1
NX3020NAK,215 | MOSFET (N-Channel) | Q1, Q2, Q3, Q4 | SOT95P230X110-3N | NX3020NAK,215 | 4
NX3008PBKW,115 | MOSFET (P-Channel) | Q5, Q6 | SOT65P210X110-3N | NX3008PBKW,115 | 2
10KΩ, 1/10W, 0603 | Chip Resistor, 10 KOhm, +/- 1%, 100 mW, -55 to 155 degC, 0603 (1608 Metric), RoHS, Tape and Reel | R1, R2, R3, R14, R15, R16 | RESC1609X50X30NL8T20 | CMP-1666-00005-4 | 6
18Ω, 0.1W, 0603 |  | R9 | RESC1608X55X30ML15T15 | CMP-2000-00306-1 | 1
33Ω, 0.1W, 0603 |  | R10 | RESC1608X55X30ML15T15 | CMP-2000-00443-1 | 1
82Ω, 0.1W, 0603 |  | R11 | RESC1608X55X30LL15T15 | CMP-2000-00662-1 | 1
1MΩ, 1/10W, 0603 | RES Thick Film, 1MΩ, 5%, 0.1W, 200ppm/°C, 0603 | R12, R13 | FP-CRCW0603-e3-IPC_B | CMP-2000-03016-2 | 2
4.7KΩ, 1/10W, 0603 | Precision Thick Film Chip Resistor, 4.7 KOhm, +/- 1%, -55 to 155 degC, 0603 (1608 Metric), RoHS, Tape and Reel | R17, R18, R19 | RESC1608X55X30NL15T15 | CMP-1012-00586-3 | 3
1.5KΩ, 1/10W, 0603 |  | R20 | RESC1608X55X30ML15T15 | CMP-1012-00528-2 | 1